## ЛСР 17 граф с оборудованием
СОГЛАСОВАНО: | [11 empty] | УТВЕРЖДАЮ:
_________________ | [11 empty] | _________________
" _____ " ________________ 2017 г. | [11 empty] | "______ " _______________2017 г.
(наименование стройки)
ЛОКАЛЬНЫЙ СМЕТНЫЙ РАСЧЕТ № 02-01-01
(локальная смета)
|  | на | Защитный экран полигона ТБО
(наименование работ и затрат, наименование объекта)
|  |  | Сметная стоимость строительных работ _______________________________________________________________________________________________ | [5 empty] | ___________________________4488,294 |  | тыс. руб.
|  |  | Средства на оплату труда _______________________________________________________________________________________________ | [5 empty] | ___________________________43,569 |  | тыс. руб.
|  |  | Сметная трудоемкость _______________________________________________________________________________________________ | [5 empty] | _______________________________________________________________________________________________1050,52 |  | чел.час
Составлен(а) в текущих (прогнозных) ценах по состоянию на ______________
№ пп | Обосно- вание | Наименование | Ед. изм. | Кол. | Стоимость единицы, руб. |  |  |  | Общая стоимость, руб. |  |  |  |  | Т/з осн. раб.на ед. | Т/з осн. раб. Всего | Общая масса обору-дования, т
[5 empty] | Всего | В том числе |  |  | Обору- дование | Всего | В том числе
[6 empty] | Осн.З/п | Эк.Маш | З/пМех |  |  | Осн.З/п | Эк.Маш | З/пМех
1 | 2 | 3 | 4 | 5 | 6 | 7 | 8 | 9 | 10 | 11 | 12 | 13 | 14 | 15 | 16 | 17
Раздел 1. Формирование тела полигона ТБО
1 | ТЕР01-01-021-02 Приказ Минстроя России от 05.05.15 №337/пр | Разработка грунта в котлованах экскаватором с ковшом вместимостью 1,0 м3, группа грунтов: 2 | 1000 м3 грунта | 85,077 85077/1000 | 5038.06 |  | 5038.06 | 314.12 |  | 428623.03 |  | 428623.03 | 26724.39
2 | ТССЦпг-03-21-01-001 Приказ Минстроя России от 05.05.15 №337/пр | Перевозка грузов автомобилями-самосвалами грузоподъемностью 10 т, работающих вне карьера, на расстояние: до 1 км I класс груза | 1 т груза | 14167,8 1,7*(2100+4534+1700) | 2.71 |  | 2.71 |  |  | 38394.74 |  | 38394.74
3 | ТЕР01-01-032-02 Приказ Минстроя России от 05.05.15 №337/пр | Разработка грунта с перемещением до 10 м бульдозерами мощностью: 132 кВт (180 л.с.), группа грунтов 2 | 1000 м3 грунта | 8,334 (2100+4534+1700)/1000 | 858.9 |  | 858.9 | 46.59 |  | 7158.07 |  | 7158.07 | 388.28
4 | ТЕР01-01-032-10 Приказ Минстроя России от 05.05.15 №337/пр | При перемещении грунта на каждые последующие 10 м добавлять: к расценке 01-01-032-02 (До 100м (К=(100-10)/10=9) ПЗ=9 (ОЗП=9; ЭМ=9 к расх.; ЗПМ=9; МАТ=9 к расх.; ТЗ=9; ТЗМ=9)) | 1000 м3 грунта | 8,334 п | 6284.43 |  | 6284.43 | 340.83 |  | 52374.44 |  | 52374.44 | 2840.48
5 | ТЕР01-02-001-01 Приказ Минстроя России от 05.05.15 №337/пр | Уплотнение грунта прицепными катками на пневмоколесном ходу 25 т на первый проход по одному следу при толщине слоя: 25 см | 1000 м3 уплотненного грунта | 9,49 3,7961*10000*0,25/1000 | 1892.85 |  | 1892.85 | 209.81 |  | 17963.15 |  | 17963.15 | 1991.1
Раздел 2. Обработка поверхности полигона гербицидами
6 | ТЕР47-02-050-03 Приказ Минстроя России от 05.05.15 №337/пр | Внесение удобрений с механизированной загрузкой с подкормкой растений жидкими удобрениями подкормщиком-опрыскивателем / Обработка гербицидами | 1 га | 3.7961 | 92.32 | 9.48 | 82.84 | 12.58 |  | 350.46 | 35.99 | 314.47 | 47.75 | 1.19 | 4.52
7 | ТССЦ-114-0081 Приказ Минстроя России от 05.05.15 №337/пр | Гербецид Ураган Форте, ВР (Расход: 5л/га) | л | 18,9805 5*3,7961 | 65.14 |  |  |  |  | 1236.39
Раздел 3. Устройство выравнивающего слоя из песка, толщ.0,35м
8 | ТЕР01-01-035-02 Приказ Минстроя России от 05.05.15 №337/пр | Засыпка с перемещением грунта до 5 м бульдозерами мощностью: 132 кВт (180 л.с.), группа грунтов 2 / Выравнивающий слой (песок) - толщ.350мм | 1000 м3 грунта | 6,343 6343/1000 | 524.26 |  | 524.26 | 28.44 |  | 3325.38 |  | 3325.38 | 180.39
9 | ТССЦ-408-0122 Приказ Минстроя России от 05.05.15 №337/пр | Песок природный для строительных работ средний | м3 | 6343 | 65 |  |  |  |  | 412295
Раздел 4. Устройство слоев из геосинтетических материалов
10 | ТЕР30-08-010-01 Приказ Минстроя России от 05.05.15 №337/пр | Армирование грунтовых насыпей георешетками | 1000 м2 | 20 20000/1000 | 1067.09 | 221.75 | 31.56 | 2.5 |  | 21341.8 | 4435 | 631.2 | 50 | 26.15 | 523
11 | КП ООО "ТЕХПОЛИМЕР" №354/Р от "16" декабря 2016г. | Гидромат 3D/М/350, 1,5мм | м2 | 22000 20000*1,1 | 60.53 |  |  |  |  | 1331660
12 | ТЕР30-08-010-01 Приказ Минстроя России от 05.05.15 №337/пр | Армирование грунтовых насыпей георешетками | 1000 м2 | 20 | 1067.09 | 221.75 | 31.56 | 2.5 |  | 21341.8 | 4435 | 631.2 | 50 | 26.15 | 523
13 | КП ООО "ТЕХПОЛИМЕР" №354/Р от "16" декабря 2016г. | Геотекстиль Геоком Д 1200 | м2 | 21000 20000*1,05 | 21.79 |  |  |  |  | 457590
Раздел 5. Устройство слоя из потенциально-плодородного грунта, толщ.0,5м
14 | ТЕР01-01-035-02 Приказ Минстроя России от 05.05.15 №337/пр | Засыпка траншей и котлованов с перемещением грунта до 5 м бульдозерами мощностью: 132 кВт (180 л.с.), группа грунтов 2 | 1000 м3 грунта | 9,06 9060/1000 | 524.26 |  | 524.26 | 28.44 |  | 4749.8 |  | 4749.8 | 257.67
15 | ТССЦ-407-0013 Приказ Минстроя России от 05.05.15 №337/пр | Земля растительная механизированной заготовки | м3 | 9060 | 136 |  |  |  |  | 1232160
16 | ТЕР01-02-001-01 Приказ Минстроя России от 05.05.15 №337/пр | Уплотнение грунта прицепными катками на пневмоколесном ходу 25 т на первый проход по одному следу при толщине слоя: 25 см | 1000 м3 уплотненного грунта | 9,06 9060/1000 | 1892.85 |  | 1892.85 | 209.81 |  | 17149.22 |  | 17149.22 | 1900.88
17 | ТЕР01-01-036-03 Приказ Минстроя России от 05.05.15 №337/пр | Планировка площадей бульдозерами мощностью: 132 кВт (180 л.с.) | 1000 м2 спланированной поверхности за 1 проход бульдозера | 18,12 9060/0,5/1000 | 42.39 |  | 42.39 | 2.3 |  | 768.11 |  | 768.11 | 41.68
Раздел 6. Устройство слоя из растительного грунта, толщ.=0,15м
18 | ТЕР01-01-035-02 Приказ Минстроя России от 05.05.15 №337/пр | Засыпка траншей и котлованов с перемещением грунта до 5 м бульдозерами мощностью: 132 кВт (180 л.с.), группа грунтов 2 | 1000 м3 грунта | 2,718 2718/1000 | 524.26 |  | 524.26 | 28.44 |  | 1424.94 |  | 1424.94 | 77.3
19 | ТССЦ-407-0013 Приказ Минстроя России от 05.05.15 №337/пр | Земля растительная механизированной заготовки | м3 | 2718 | 136 |  |  |  |  | 369648
20 | ТЕР01-01-036-03 Приказ Минстроя России от 05.05.15 №337/пр | Планировка площадей бульдозерами мощностью: 132 кВт (180 л.с.) | 1000 м2 спланированной поверхности за 1 проход бульдозера | 18,12 2718/0,15/1000 | 42.39 |  | 42.39 | 2.3 |  | 768.11 |  | 768.11 | 41.68
Раздел 7. Устройство анкерной траншеи
21 | ТЕР01-01-022-20 Приказ Минстроя России от 05.05.15 №337/пр | Разработка грунта в траншеях экскаватором «обратная лопата» с ковшом вместимостью 0,4 м3, группа грунтов: 2 | 1000 м3 грунта | 0,099 0,6*0,3*ат/1000 | 5788.11 |  | 5788.11 | 599.68 |  | 573.02 |  | 573.02 | 59.37
22 | ТЕР01-01-035-02 Приказ Минстроя России от 05.05.15 №337/пр | Засыпка траншей и котлованов с перемещением грунта до 5 м бульдозерами мощностью: 132 кВт (180 л.с.), группа грунтов 2 /глина (толщина слоя 0,3м) | 1000 м3 грунта | 0,099 ат*0,3*0,6/1000 | 524.26 |  | 524.26 | 28.44 |  | 51.9 |  | 51.9 | 2.82
23 | ТЕР01-02-001-02 Приказ Минстроя России от 05.05.15 №337/пр | Уплотнение грунта прицепными катками на пневмоколесном ходу 25 т на первый проход по одному следу при толщине слоя: 30 см | 1000 м3 уплотненного грунта | 0,05 ат*0,3*0,3/1000 | 1690.25 |  | 1690.25 | 187.3 |  | 84.51 |  | 84.51 | 9.37
Итого прямые затраты по смете в базисных ценах | [9 empty] | 4421031.87 | 8905.99 | 574985.29 | 34663.16 |  | 1050.52
Накладные расходы | [9 empty] | 42752.94
Сметная прибыль | [9 empty] | 24509.08
Итоги по смете:
Земляные работы, выполняемые механизированным способом | [9 empty] | 2229516.03
Перевозка грузов автотранспортом | [9 empty] | 38394.74
Озеленение. Защитные лесонасаждения | [9 empty] | 522.13 |  |  |  |  | 4.52
Материалы | [9 empty] | 2160134.39
Мосты и трубы | [9 empty] | 59726.6 |  |  |  |  | 1046
Итого | [9 empty] | 4488293.89 |  |  |  |  | 1050.52
В том числе:
Материалы | [9 empty] | 3837140.59
Машины и механизмы | [9 empty] | 574985.29
ФОТ | [9 empty] | 43569.15
Накладные расходы | [9 empty] | 42752.94
Сметная прибыль | [9 empty] | 24509.08
ВСЕГО по смете | [9 empty] | 4488293.89 |  |  |  |  | 1050.52
Составил(а): Э. Д. Макеева