## ЛСР 17 граф с оборудованием
СОГЛАСОВАНО: | [11 empty] | УТВЕРЖДАЮ:
_________________ | [11 empty] | _________________
" _____ " ________________ 2017 г. | [11 empty] | "______ " _______________2017 г.
(наименование стройки)
ЛОКАЛЬНЫЙ СМЕТНЫЙ РАСЧЕТ № 02-01-02
(локальная смета)
|  | на | Резервуар для сбора фильтрата полигона ТБО
(наименование работ и затрат, наименование объекта)
|  |  | Сметная стоимость _______________________________________________________________________________________________ | [5 empty] | ___________________________263,126 |  | тыс. руб.
|  |  | строительных работ _______________________________________________________________________________________________ | [5 empty] | _______________________________________________________________________________________________43,315 |  | тыс. руб.
|  |  | монтажных работ _______________________________________________________________________________________________ | [5 empty] | _______________________________________________________________________________________________3,512 |  | тыс. руб.
|  |  | оборудования _______________________________________________________________________________________________ | [5 empty] | _______________________________________________________________________________________________216,300 |  | тыс. руб.
|  |  | Средства на оплату труда _______________________________________________________________________________________________ | [5 empty] | ___________________________2,072 |  | тыс. руб.
|  |  | Сметная трудоемкость _______________________________________________________________________________________________ | [5 empty] | _______________________________________________________________________________________________190,29 |  | чел.час
Составлен(а) в текущих (прогнозных) ценах по состоянию на ______________
№ пп | Обосно- вание | Наименование | Ед. изм. | Кол. | Стоимость единицы, руб. |  |  |  | Общая стоимость, руб. |  |  |  |  | Т/з осн. раб.на ед. | Т/з осн. раб. Всего | Общая масса обору-дования, т
[5 empty] | Всего | В том числе |  |  | Обору- дование | Всего | В том числе
[6 empty] | Осн.З/п | Эк.Маш | З/пМех |  |  | Осн.З/п | Эк.Маш | З/пМех
1 | 2 | 3 | 4 | 5 | 6 | 7 | 8 | 9 | 10 | 11 | 12 | 13 | 14 | 15 | 16 | 17
Раздел 1. Земляные работы
1 | ТЕР01-01-018-02 Приказ Минстроя России от 05.05.15 №337/пр | Разработка грунта с погрузкой на автомобили-самосвалы в котлованах объемом до 500 м3 экскаваторами с ковшом вместимостью 0,4 (0,35-0,45) м3, группа грунтов: 2 | 1000 м3 грунта | 0,407 420/1000-0,126*100/1000 | 6270.46 |  | 6270.46 | 649.65 |  | 2552.08 |  | 2552.08 | 264.41
2 | ТЕР01-02-063-02 Приказ Минстроя России от 05.05.15 №337/пр | Разработка грунта в траншеях и котлованах глубиной более 3 м вручную с подъемом краном при наличии креплений, группа грунтов: 2 | 100 м3 грунта | 0,126 420*0,03/100 | 4789.58 | 2244.19 | 2545.39 | 820.8 |  | 603.49 | 282.77 | 320.72 | 103.42 | 281.58 | 35.48
3 | ТЕР01-01-030-06 Приказ Минстроя России от 05.05.15 №337/пр | Разработка грунта с перемещением до 10 м бульдозерами мощностью: 79 кВт (108 л.с.), группа грунтов 2 | 1000 м3 грунта | 0,013 дор/10 | 811.69 |  | 811.69 | 90.63 |  | 10.55 |  | 10.55 | 1.18
4 | ТЕР01-01-013-02 Приказ Минстроя России от 05.05.15 №337/пр | Разработка грунта с погрузкой на автомобили-самосвалы экскаваторами с ковшом вместимостью: 1 (1-1,2) м3, группа грунтов 2 | 1000 м3 грунта | 0,013 дор/10 | 4100.18 | 58.32 | 4031.07 | 280.72 |  | 53.3 | 0.76 | 52.4 | 3.65 | 8 | 0.1
5 | ТССЦпг-03-21-01-001 Приказ Минстроя России от 05.05.15 №337/пр | Перевозка грузов автомобилями-самосвалами грузоподъемностью 10 т, работающих вне карьера, на расстояние: до 1 км I класс груза | 1 т груза | 1.013 | 2.71 |  | 2.71 |  |  | 2.75 |  | 2.75
6 | ТЕР01-02-005-01 Приказ Минстроя России от 05.05.15 №337/пр | Уплотнение грунта пневматическими трамбовками, группа грунтов: 1-2 | 100 м3 уплотненного грунта | 0,667 9,4*5*0,3/100+4,93*35,56*0,3/100 | 287.68 | 99.86 | 187.82 | 27.36 |  | 191.88 | 66.61 | 125.27 | 18.25 | 12.53 | 8.36
7 | ТЕР01-01-033-05 Приказ Минстроя России от 05.05.15 №337/пр | Засыпка траншей и котлованов с перемещением грунта до 5 м бульдозерами мощностью: 79 кВт (108 л.с.), группа грунтов 2 / Обратная засыпка песком | 1000 м3 грунта | 0,339 (366-14,1-дор*100)/1000 | 452.99 |  | 452.99 | 50.58 |  | 153.56 |  | 153.56 | 17.15
8 | ТЕР01-02-061-02 Приказ Минстроя России от 05.05.15 №337/пр | Засыпка вручную траншей, пазух котлованов и ям, группа грунтов: 2 / Обратная засыпка песком вручную | 100 м3 грунта | 0,126 дор | 681.37 | 681.37 |  |  |  | 85.85 | 85.85 |  |  | 97.2 | 12.25
9 | ТССЦ-408-0122 Приказ Минстроя России от 05.05.15 №337/пр | Песок природный для строительных работ средний | м3 | 351.6 | 65 |  |  |  |  | 22854
10 | ТЕР01-01-036-02 Приказ Минстроя России от 05.05.15 №337/пр | Планировка площадей бульдозерами мощностью: 79 кВт (108 л.с.) | 1000 м2 спланированной поверхности за 1 проход бульдозера | 0,032 12,78*8,38*0,3/1000 | 27.09 |  | 27.09 | 3.03 |  | 0.87 |  | 0.87 | 0.1
Раздел 2. Фундаменты и монтаж оборудования
11 | ТЕР08-01-002-01 Приказ Минстроя России от 05.05.15 №337/пр | Устройство основания под фундаменты: песчаного | 1 м3 основания | 14,1 9,4*5*0,3 | 126.11 | 17.55 | 30.24 | 2.72 |  | 1778.15 | 247.46 | 426.38 | 38.35 | 2.3 | 32.43
12 | ТЕР06-01-001-16 Приказ Минстроя России от 05.05.15 №337/пр | Устройство фундаментных плит железобетонных: плоских | 100 м3 бетона, бутобетона и железобетона в деле | 0,1044 10,44/100 | 116173.63 | 1758.66 | 3038.44 | 329.63 |  | 12128.53 | 183.6 | 317.21 | 34.41 | 220.66 | 23.04
13 | ТССЦ-401-0066 Приказ Минстроя России от 05.05.15 №337/пр | Бетон тяжелый, крупность заполнителя 20 мм, класс В15 (М200) | м3 | -10,6 -Ф1.р1 | 633 |  |  |  |  | -6709.8
14 | ТССЦ-401-0009 Приказ Минстроя России от 05.05.15 №337/пр | Бетон тяжелый, класс В25 (М350) | м3 | 10.6 | 691 |  |  |  |  | 7324.6
15 | ТЕР06-01-015-07 Приказ Минстроя России от 05.05.15 №337/пр | Установка закладных деталей весом: до 4 кг | 1 т | 0,0157 15,7/1000 | 10096.04 | 1830.15 | 37.89 | 1.82 |  | 158.51 | 28.73 | 0.59 | 0.03 | 215.82 | 3.39
16 | ТЕРм37-01-001-08 Приказ Минстроя России от 05.05.15 №337/пр | Монтаж оборудования без механизмов на открытой площадке, масса оборудования: 3 т (МДС37 п.4.3.1 т.2. Коэффициент изменения массы оборудования 0,71-0,8 ПЗ=0,9 (ОЗП=0,9; ЭМ=0,9 к расх.; ЗПМ=0,9; МАТ=0,9 к расх.; ТЗ=0,9; ТЗМ=0,9)) | 1 шт. | 1 | 2538.42 | 645.56 | 700.06 | 49.77 |  | 2538.42 | 645.56 | 700.06 | 49.77 | 75.24 | 75.24
17 О | КП ООО " Ресурс Гидро" | Стоимость емкости накопительной объемом 50м3. (МДС35 п.4.64. Заготовительно-складские расходы ПЗ=1,012 (ОЗП=1,012; ЭМ=1,012; МАТ=1,012); МДС35 п.4.60. Транспортные расходы ПЗ=1,04 (ОЗП=1,04; ЭМ=1,04; МАТ=1,04)) | комплект | 1 | 216299.64 |  |  |  | 216299.64 | 216299.64
Итого прямые затраты по смете в базисных ценах | [9 empty] | 260026.38 | 1541.34 | 4662.44 | 530.72 |  | 190.29
Накладные расходы | [9 empty] | 1895.19
Сметная прибыль | [9 empty] | 1204.73
Итоги по смете:
Итого Строительные работы | [9 empty] | 43314.78 |  |  |  |  | 115.05
Итого Монтажные работы | [9 empty] | 3511.88 |  |  |  |  | 75.24
Итого Оборудование | [9 empty] | 216299.64
Итого | [9 empty] | 263126.3 |  |  |  |  | 190.29
В том числе:
Материалы | [9 empty] | 37522.96
Машины и механизмы | [9 empty] | 4662.44
ФОТ | [9 empty] | 2072.06
Оборудование | [9 empty] | 216299.64
Накладные расходы | [9 empty] | 1895.19
Сметная прибыль | [9 empty] | 1204.73
ВСЕГО по смете | [9 empty] | 263126.3 |  |  |  |  | 190.29
Составил(а):Э. Д. Макеева