## ЛСР 17 граф с оборудованием
СОГЛАСОВАНО: | [11 empty] | УТВЕРЖДАЮ:
_________________ | [11 empty] | _________________
" _____ " ________________ 2017 г. | [11 empty] | "______ " _______________2017 г.
Рекультивация полигона твердых бытовых отходов на земельном участке с кадастровым номером 21:16:060401:26» расположенного в Сутчевском сельском поселении Мариинско-Посадского района Чувашской Республики
(наименование стройки)
ЛОКАЛЬНЫЙ СМЕТНЫЙ РАСЧЕТ № 07-01-01
(локальная смета)
|  | на | Внутриплощадочная автомобильная дорога из щебня
(наименование работ и затрат, наименование объекта)
|  |  | Сметная стоимость строительных работ _______________________________________________________________________________________________ | [5 empty] | ___________________________330,993 |  | тыс. руб.
|  |  | Средства на оплату труда _______________________________________________________________________________________________ | [5 empty] | ___________________________4,567 |  | тыс. руб.
|  |  | Сметная трудоемкость _______________________________________________________________________________________________ | [5 empty] | _______________________________________________________________________________________________242,33 |  | чел.час
Составлен(а) в текущих (прогнозных) ценах по состоянию на ______________
№ пп | Обосно- вание | Наименование | Ед. изм. | Кол. | Стоимость единицы, руб. |  |  |  | Общая стоимость, руб. |  |  |  |  | Т/з осн. раб.на ед. | Т/з осн. раб. Всего | Общая масса обору-дования, т
[5 empty] | Всего | В том числе |  |  | Обору- дование | Всего | В том числе
[6 empty] | Осн.З/п | Эк.Маш | З/пМех |  |  | Осн.З/п | Эк.Маш | З/пМех
1 | 2 | 3 | 4 | 5 | 6 | 7 | 8 | 9 | 10 | 11 | 12 | 13 | 14 | 15 | 16 | 17
Раздел 1. Внутриплощадочная автомобильная дорога из щебня
1 | ТЕР01-02-001-01 Приказ Минстроя России от 05.05.15 №337/пр | Уплотнение грунта прицепными катками на пневмоколесном ходу 25 т на первый проход по одному следу при толщине слоя: 25 см | 1000 м3 уплотненного грунта | 1,093 д*0,25/1000 | 1892.85 |  | 1892.85 | 209.81 |  | 2068.89 |  | 2068.89 | 229.32
2 | ТЕР27-04-014-01 Приказ Минстроя России от 05.05.15 №337/пр | Устройство покрытий толщиной 15 см /19 см/ при укатке щебня с пределом прочности на сжатие до 68,6 МПа (700 кгс/см2): однослойных | 1000 м2 покрытия | 4,371 (д) / 1000 | 59167.14 | 430.77 | 3633.69 | 453.69 |  | 258619.57 | 1882.9 | 15882.86 | 1983.08 | 55.44 | 242.33
3 | ТЕР27-04-014-04 Приказ Минстроя России от 05.05.15 №337/пр | На каждый 1 см изменения толщины слоя добавлять или исключать к расценкам 27-04-014-01, 27-04-014-02, 27-04-014-03 (ПЗ=4 (ОЗП=4; ЭМ=4 к расх.; ЗПМ=4; МАТ=4 к расх.; ТЗ=4; ТЗМ=4)) | 1000 м2 покрытия | 4,371 (д) / 1000 | 13656.52 |  | 831.24 | 107.84 |  | 59692.65 |  | 3633.35 | 471.37
Итого прямые затраты по смете в базисных ценах | [9 empty] | 320381.11 | 1882.9 | 21585.1 | 2683.77 |  | 242.33
Накладные расходы | [9 empty] | 6376.89
Сметная прибыль | [9 empty] | 4235.14
Итоги по смете:
Земляные работы, выполняемые механизированным способом (МДС81-33.2004 Прил.4 п.1.1 и Письмо №ВБ-338/02 от 08.02.08; Письмо №АП-5536/06 от 18.11.04 Прил.1 п.1.1; Письмо от 27.11.12 №2536-ИП/12/ГС) | [9 empty] | 2401.4
Автомобильные дороги (МДС81-33.2004 Прил.4 п.21; Письмо №АП-5536/06 Прил.1 п.21; Письмо от 27.11.12 №2536-ИП/12/ГС) | [9 empty] | 328591.74 |  |  |  |  | 242.33
Итого | [9 empty] | 330993.14 |  |  |  |  | 242.33
В том числе:
Материалы | [9 empty] | 296913.11
Машины и механизмы | [9 empty] | 21585.1
ФОТ | [9 empty] | 4566.67
Накладные расходы | [9 empty] | 6376.89
Сметная прибыль | [9 empty] | 4235.14
ВСЕГО по смете | [9 empty] | 330993.14 |  |  |  |  | 242.33
Составил(а): Э. Д. Макеева